## Лист1
Технические характеристики
Название | SILENT compactCAM, 230-240 В | SILENT compactCAM, 220 В
артикул номер | 29342000 | 29342500
Допустимое сетевое напряжение | 230–240 В | 220 В
Допустимое сетевое частота | 50/60 Гц | 50/60 Гц
Номинальное напряжение | 230 В | 220 В
Потребляемая мощность всасывающей турбины | 490 Вт (230 В) | 460 Вт (220 В)
Производительность (макс.) | 2500 л/мин (230 В) | 2500 л/мин (220 В)
| 1.47 ft³/s (230 В) | 1.47 ft³/s (220 В)
Макс. разрежение | 219 гПа | 219 гПа
| 3.2 psi | 3.2 psi
Техника моторов | Коллектор | Коллектор
Техника фильтрации | без мешка-пылесборника | без мешка-пылесборника
Качество фильтра | Класс M согласно EN 60335-2-69 | Класс M согласно EN 60335-2-69
CAM-интерфейс | Розетка RJ 45 | Розетка RJ 45
ПЛК: Входной сигнал | 2 x турбина ВКЛ / ВЫКЛ | 2 x турбина ВКЛ / ВЫКЛ
ПЛК: Выходной сигнал | 2 x статус | 2 x статус
Сетевой входной предохранитель | 8 A | 8 A
Количество каналов всасывания | 1 | 1
Звуковое давление (LpA) (при максим. производительности) | 55 дБ(A) | 55 дБ(A)
Вес (в порожнем состоянии) | ~13,2 кг | ~13,2 кг
| ~29.1 lbs | ~29.1 lbs
Габариты (ширина х высота х глубина) | 245 x 440 x 500 mm | 245 x 440 x 500 mm
| 9.6 x 17.3 x 19.7" | 9.6 x 17.3 x 19.7"
Внутренний Ø воздухозаборников | 35 мм | 35 мм
| 1.38 " | 1.38 "
внешний Ø воздухозаборников | 40 мм | 40 мм
| 1.57 " | 1.57 "
Ёмкость контейнера для пыли | ~2,6 л | ~2,6 л
| ~0.69 gal | ~0.69 gal